## 3.1 (b&c)
Exercise 3.1: (b & c ONLY) – Gas Absorber
F1 = | 100 | mol/min
TABLE 3.2 | P1 | F2 | P2
SO2 | 0.017 | 0.02 | 0.0022
N2 | 0 | 0.9 | 0.989
Matrix A | P1 | F2 | P2 |  | Matrix B
SO2 | 0.017 | -0.02 | 0.0022 |  | 0
N2 | 0 | -0.9 | 0.989 |  | 0
| 1 | -1 | 1 |  | 100
b) Calc. A⁻¹b
A⁻¹ |  |  |  | A⁻¹b
P1 | -5.4645 | -1.0929 | 1.0929 |  | 109.2896
F2 | -60.7233 | -0.9087 | 1.0323 |  | 103.2296
P2 | -55.2588 | 0.1842 | 0.9394 |  | 93.94
c) Pseudo - inverse A⁺b |  |  | A⁺ = (AᵀA)⁻¹ Aᵀ
AᵀA |  |  |  | A⁺
P1 | 1.0003 | -1.0003 | 1 |  | -5.4645 | -1.0929 | 1.0929
F2 | -1.0003 | 1.8104 | -1.8901 |  | -60.7233 | -0.9087 | 1.0323
P2 | 1 | -1.8901 | 1.9781 |  | -55.2588 | 0.1842 | 0.9394
(AᵀA)⁻¹ |  |  |  | A⁺b
P1 | 32.2494 | 333.9425 | 302.786 |  | 109.2896
F2 | 333.9425 | 3689.2076 | 3356.2975 |  | 103.2296
P2 | 302.786 | 3356.2975 | 3054.4509 |  | 93.94
A gas absorber is fed, via stream F1, 100 mol/min of monoethanolamine (MEA) and CO2.
Stream F1 is composed of 98% (mol%) MEA and 2% CO2.
Stream F2 contains CO2, SO2, and N2 (Figure 3.1).
Experimental data available for the unit are shown in Table 3.2.
Ax = b x=[P1,F2,P2]^T
F1 + F2 = P1 + P2
SO₂:
N₂:
Ax = b x=[P1,F2,P2]^T
F1 + F2 = P1 + P2
𝑃1 - 𝐹2+𝑃2=𝐹1
SO₂: +0.017" " 𝑃1−0.020" " 𝐹2+0.0022" " 𝑃2=0
N₂: 0⋅𝑃1−0.900" " 𝐹2+0.989" " 𝑃2=0

## 3.3
Exercise 3.3: Flash tanks in series
F= | 1000 | kg/min |  | A[V1​,V2​,L​]^T=b
|  | Matrix A |  |  | Matrix B
Component | F | V1 | V2 | L
Methanol | 0.3 | 0.71 | 0.44 | 0.08 | 300
Ethanol | 0.4 | 0.27 | 0.55 | 0.39 | 400
Butanol | 0.3 | 0.02 | 0.01 | 0.53 | 300
A⁻¹b | kg/min
V1 | 219.4444
V2 | 227.0833
L | 553.4722
F = V1 + V2 + L
Mt: 0.71V1 + 0.44V2 + 0.08L = F*(0.3)
Et: 0.27V1 + 0.55V2 +0.39L
But: 0.02V1 + 0.01V2 +0.53L
"=MMULT(MINVERSE(),)"

## 3.5
Exercise 3.5: A chemical separation system.
| Benzene | Styrene | Toluene | Xylene | Total
mol/hr | 10 | 15 | 35 | 40 | 100
A to B | 0.8 | 0.6 | 0.3 | 0.1
B to D | 0.7 | 0.65 | 0.25 | 0.05
C to F | 0.85 | 0.65 | 0.2 | 0.1
MATRIX [A] |  | Ax=b |  | MATRIX [b] | (RHS) |  | mol/hr
D | E | F | G | B | 31.5 | D | 14.275
1 | 1 | 0 | 0 | C | 68.5 | E | 17.225
0 | 0 | 1 | 1 | D | 14.275 | F | 14.1
1 | 0 | 0 | 0 | F | 14.1 | G | 54.4
0 | 0 | 1 | 0
4x4 Apllying RHS
[D, E, F, G]^T
I. B+C=A=100
II. D+E=B
III.F+G=C
D=14.275, F=14.1
D + E + 0F + 0G = B_TOTAL
0D + E + F + G = C_TOTAL
D + 0E +0F + 0G = D_TOTAL
0D + 0E + F + 0G = F_TOTAL
"=MMULT(MINVERSE(),)"

## 3.5 (hand check)
| mol% | 100 mol/hr
Benzene | 10% | 10
Styrene | 15% | 15
Toluene | 35% | 35
Xylene | 40% | 40
Component | Benzene | Styrene | Toluene | Xylene | Total
mol/hr | 10 | 15 | 35 | 40
A to B | 0.8 | 0.6 | 0.3 | 0.1
B to D | 0.7 | 0.65 | 0.25 | 0.05
C to F | 0.85 | 0.65 | 0.2 | 0.1
B component flows: |  |  |  |  | mol/hr
| 8 | 9 | 10.5 | 4 | 31.5
C component flows:
| 2 | 6 | 24.5 | 36 | 68.5
D component flows:
| 5.6 | 5.85 | 2.625 | 0.2 | 14.275
E component flows:
| 2.4 | 3.15 | 7.875 | 3.8 | 17.225
F component flows:
| 1.7 | 3.9 | 4.9 | 3.6 | 14.1
G component flows:
| 0.3 | 2.1 | 19.6 | 32.4 | 54.4
100
Apllying RHS
[D, E, F, G]^T
B component flows: (A to B)*(mol/hr)
mol/h_[B] = D + E
C component flows: (mol/hr) - B component flows
mol/h_[C] = F + G
D component flows: E component flows: F component flows:
G component flows: